## cpu_luefter_ansteuerung
Reference	Value	Footprint
C1	100n	Capacitor_THT:C_Disc_D5.0mm_W2.5mm_P2.50mm
C2	100n	Capacitor_THT:C_Disc_D5.0mm_W2.5mm_P2.50mm
C3	0,33u	Capacitor_THT:C_Disc_D5.0mm_W2.5mm_P2.50mm
C4	0,1u	Capacitor_THT:C_Disc_D5.0mm_W2.5mm_P2.50mm
D1	1N4001	Diode_THT:D_DO-41_SOD81_P10.16mm_Horizontal
J1	Power 12V DC	Connector_Molex:Molex_KK-254_AE-6410-02A_1x02_P2.54mm_Vertical
J2	ISP	Connector_IDC:IDC-Header_2x03_P2.54mm_Vertical
J3	CPU Lüfter	Connector_PinSocket_2.54mm:PinSocket_1x04_P2.54mm_Vertical
Q1	BC337	Package_TO_SOT_THT:TO-92_Inline
R10	560	Resistor_THT:R_Axial_DIN0207_L6.3mm_D2.5mm_P10.16mm_Horizontal
R11	560	Resistor_THT:R_Axial_DIN0207_L6.3mm_D2.5mm_P10.16mm_Horizontal
R2	10k	Resistor_THT:R_Axial_DIN0207_L6.3mm_D2.5mm_P10.16mm_Horizontal
R3	220	Resistor_THT:R_Axial_DIN0207_L6.3mm_D2.5mm_P10.16mm_Horizontal
R4	560	Resistor_THT:R_Axial_DIN0207_L6.3mm_D2.5mm_P10.16mm_Horizontal
R5	560	Resistor_THT:R_Axial_DIN0207_L6.3mm_D2.5mm_P10.16mm_Horizontal
R6	560	Resistor_THT:R_Axial_DIN0207_L6.3mm_D2.5mm_P10.16mm_Horizontal
R7	560	Resistor_THT:R_Axial_DIN0207_L6.3mm_D2.5mm_P10.16mm_Horizontal
R8	560	Resistor_THT:R_Axial_DIN0207_L6.3mm_D2.5mm_P10.16mm_Horizontal
R9	560	Resistor_THT:R_Axial_DIN0207_L6.3mm_D2.5mm_P10.16mm_Horizontal
SW1	SW_Push	Button_Switch_THT:SW_PUSH_6mm_H5mm
U1	L7805	Package_TO_SOT_THT:TO-220-3_Horizontal_TabDown
U2	ATtiny24A-PU	Package_DIP:DIP-14_W7.62mm
U3	74HC595	Package_DIP:DIP-16_W7.62mm_LongPads
U4	KCSA02-123	Display_7Segment:HDSP-7801